## medicoes
Distância (cm) | Corrente In RMS(A) | Tensão Carga RMS (V) | Potência In (W) | Potência Out (W) | Eficiência | Frequência (Hz) | 42750
2.4 | 0 | 3.6 | 0 | 0.1296 | #DIV/0! | Tensão DC In (V) | 5
4 | 0 | 4.6 | 0 | 0.2116 | #DIV/0! | Carga (Ohms) | 100
6 | 0 | 4.7 | 0 | 0.2209 | #DIV/0!
8 | 0.0825 | 4.2 | 0.4125 | 0.1764 | 0.42764
10 | 0.131 | 3.2 | 0.655 | 0.1024 | 0.15634
12 | 0.25 | 2.6 | 1.25 | 0.0676 | 0.05408
14 | 0.259 | 1.8 | 1.295 | 0.0324 | 0.025019
16 | 0.264 | 1.3 | 1.32 | 0.0169 | 0.012803
Ponto de tensão máxima na carga | 6,2 cm | 7.3 | V pico
|  | 5.1619 | V RMS
|  | 0.26645 | Watts

## preco_componentes
Componente | Quantidade | Preco Unit | Preco total
0.1uF 1kVDC film capacitor X1 rated | 2 | 7.28 | 14.56
N channel MOSFET | 2 | 6.0021 | 12.0042
8-DIP half bridge driver IC | 1 | 28.1637 | 28.1637
0.1uF ceramic capacitor | 3 | 1.8 | 5.4
470uF 16v aluminum electrolytic capacitor | 1 | 0.2 | 0.2
Bobina Receptor | 0.20602 | 133 | 27.4007
Bobina Transmissor | 0.20348 | 133 | 27.0628
Resistor 1k | 1 | 0.06 | 0.06
40V schottky diode | 1 | 0.2 | 0.2
TOTAL |  |  | 115.0514
POTÊNCIA REAL MEDIDA (W) |  |  | 0.26645
POTÊNCIA REAL POR CUSTO (W/R$) |  |  | 0.0023159
CUSTO POR POTÊNCIA REAL (R$/W) |  |  | 431.7936